## Curva Horizontal
Cálculos dos Elementos na Curva Circular Horizontal e Locação | [11 empty] | Milton Polizelli - Agrimensor miltonpolizelli@uol.com.br (18) 9771-4965
Calculadora HP 35S
H001 | LBL H |  | H058 | RCL R |  | K010 | RCL E |  | Elementos de Entrada |  |  |  | Elementos de Entrada
H002 | STO R |  | H059 | - |  | K011 | x |  | 1º CASO |  |  |  | 2º CASO
H003 | R/S | R | H060 | STO E |  | K012 | ENTER |  | Entrada | Tecla | Resul. |  | Entrada | Tecla | Resul.
H004 | HMS |  | H061 | VIEW E | E | K013 | RCL T
H005 | STO A | AC | F001 | LBL F |  | K014 | 1 |  | R | XEQ H |  |  | T | XEQ F
H006 | RCL A |  | F002 | STO T | T | K015 | - |  | AC | R/S | T |  | AC | R/S | R
H007 | 2 |  | F003 | R/S |  | K016 | : |  | Acionar | R/S | D |  | Acionar | R/S | D
H008 | : |  | F004 | HMS |  | K017 | ABS |  | Acionar | R/S | M |  | Acionar | R/S | M
H009 | TAN |  | F005 | STO A | AC | K018 | STO R |  | Acionar | R/S | C |  | Acionar | R/S | C
H010 | RCL R |  | F006 | 2 |  | K019 | VIEW R | R | Acionar | R/S | F |  | Acionar | R/S | F
H011 | x |  | F007 | : |  | K020 | GTO A006 |  | Acionar | R/S | E |  | Acionar | R/S | E
H012 | STO T |  | F008 | TAN |  | M001 | LBL M |  | Elementos de Entrada |  |  |  | Elementos de Entrada
H013 | VIEW T | T | F009 | RCL T |  | M002 | STO L |  | 3º CASO |  |  |  | 4º CASO
H014 | RCL R |  | F010 | : |  | M003 | R/S |  | Entrada | Tecla | Resul. |  | Entrada | Tecla | Resul.
H015 | RCL A |  | F011 | 1/X |  | M004 | STO G
H016 | p |  | F012 | STO R |  | M005 | R/S |  | R | XEQ G |  |  | AC | XEQ J
H017 | x |  | F013 | VIEW R | R | M006 | HMS |  | T | R/S | A |  | D | R/S | R
H018 | x |  | F014 | GTO A014 |  | M007 | STO H |  | Acionar | R/S | D |  | Acionar | R/S | T
H019 | 180 |  | G001 | LBL G |  | M008 | R/S |  | Acionar | R/S | M |  | Acionar | R/S | D
H020 | : |  | G002 | STO R | R | M009 | STO B |  | Acionar | R/S | C |  | Acionar | R/S | M
H021 | STO D |  | G003 | R/S |  | M010 | RCL M |  | Acionar | R/S | F |  | Acionar | R/S | C
H022 | VIEW D | D | G004 | STO T | T | M011 | HMS |  | Acionar | R/S | E |  | Acionar | R/S | F
H023 | 90 |  | G005 | RCL R |  | M012 | RCL B | [5 empty] | Acionar | R/S | E
H024 | p |  | G006 | : |  | M013 | x |  | Elementos de Entrada |  |  |  | OBSERVAÇÕES:
H025 | RCL R |  | G007 | ATAN |  | M014 | STO V |  | 5º CASO |  |  |  | Saídas
H026 | x |  | G008 | 2 |  | M015 | SIN |  | Entrada | Tecla | Resul. |  | R= | Raio
H027 | : |  | G009 | x |  | M016 | RCL R | [5 empty] | A= | Angulo Central
H028 | HMS |  | G010 | HMS |  | M017 | 2 |  | E | XEQ K |  |  | T= | Tangente
H029 | STO M |  | G011 | STO A |  | M018 | x |  | AC | R/S | R |  | D= | Desenvolvimento
H030 | VIEW M | M | G012 | VIEW A | A | M019 | x |  | Acionar | R/S | T |  | M= | Deflexão p/m
H031 | RCL R |  | G013 | HMS |  | M020 | STO C |  | Acionar | R/S | D |  | C= | Corda Total
H032 | 2 |  | G014 | STO A |  | M021 | RCL H |  | Acionar | R/S | M |  | F= | Fecha
H033 | x |  | G015 | GTO A014 |  | M022 | RCL V |  | Acionar | R/S | C |  | E= | Contra Fecha
H034 | RCL A |  | J001 | LBL J |  | M023 | + |  | Acionar | R/S | F |  | Y= | Coord. Norte
H035 | 2 |  | J002 | HMS |  | M024 | ABS |  | Acionar | R/S | E |  | X= | Coord. Este
H036 | : |  | J003 | STO A | AC | M025 | HMS | [5 empty] | Z= | Azimute
H037 | SIN |  | J004 | R/S |  | M026 | STO Z |  | Cálculo das Coordenadas na Curva
H038 | x |  | J005 | STO D | D | M027 | VIEW Z | Z | LOCAÇÃO
H039 | STO C |  | J006 | 180 |  | M028 | HMS |  | Entrada |  | Tecla |  | Resultados
H040 | VIEW C | C | J007 | x |  | M029 | COS |  | Coord. NPC |  | XEQ M
H041 | RCL A |  | J008 | ENTER |  | M030 | RCL C |  | Coord. EPC |  | R/S
H042 | 2 |  | J009 | RCL A |  | M031 | x |  | +- Azm PC->PI |  | R/S
H043 | : |  | J010 | p |  | M032 | RCL L |  | Distancia Locar |  | R/S |  | Azimute para o Ponto
H044 | COS |  | J011 | x |  | M033 | + |  | Acionar |  | R/S |  | Coordenadas N (Y)
H045 | RCL R |  | J012 | : |  | M034 | STO Y |  | Acionar |  | R/S |  | Coordenadas E (X)
H046 | x |  | J013 | STO R |  | M035 | VIEW Y | Y | Voltar em Distancia à Locar
H047 | RCL R |  | J014 | VIEW R | R | M036 | RCL Z |  | DADOS
H048 | - |  | J015 | GTO A006 |  | M037 | HMS |  | RAIO= | 1.500,00 |  |  | NPC= | 7.646.087,7320
H049 | ABS |  | K001 | LBL K |  | M038 | SIN |  | AC= | 12º 45' 32" |  |  | EPC= | 413.052,0264
H050 | STO F |  | K002 | STO E | E | M039 | RCL C |  | Azm Pc-->Pi= |  | 176º 47' 45"
H051 | VIEW F | F | K003 | R/S |  | M040 | x |  | 178,044m (distancia no desenvolvimento)
H052 | RCL R |  | K004 | HMS |  | M041 | RCL G |  | Azm -->Ponto= |  | 180º 11' 46" |  | T= | 167707
H053 | RCL A |  | K005 | STO A | AC | M042 | + |  | Nponto= | 7.645.909,7935 |  |  | D= | 334027
H054 | 2 |  | K006 | : |  | M043 | STO X |  | Eponto= | 413.051,4170 |  |  | M= | 00º 01' 08,75"
H055 | : |  | K007 | 2 |  | M044 | VIEW X | X | Azm-->PC->PT= |  | 183º 10' 31" |  | C= | 333337
H056 | COS |  | K008 | COS |  | M045 | GTO M009 |  | NPT= | 7.645.754,9064 |  |  | F= | 9288
H057 | : |  | K009 | STO T |  | M046 | RTN |  | EPT= | 413.033,5626 |  |  | E= | 9346

## Curva de Transição
CURVA DE TRANSIÇÃO
(Calculadora HP-35S)
T001 | LBL T | L019 | STO V | L066 | ABS
T002 | CLVARS | L020 | FS? 0 | L067 | COS | Operações do programa
T003 | CF 0 | L021 | GTO Y001 | L068 | RCL Y | Elementos de Entrada
T004 | CF 1 | L022 | RCL T | L069 | x | Elementos Entrada | Tecla | Resultados
T005 | STO Z | L023 | LAST X | L070 | RCL Q | Raio | XEQ T
T006 | R/S | L024 | + | L071 | + | Lc | R/S
T007 | STO W | L025 | STO U | L072 | STO S | *(+ -)Azm( TS,ST-->PI) | R/S
T008 | R/S | L026 | HMS | L073 | R/S | Coordenada N(TS,ST) | R/S
T009 | HMS | L027 | STO A | L074 | RCL U | Coordenada E(TS,ST) | R/S | = Jcº
T010 | STO T | L028 | VIEW A | L075 | ABS | Azimutes:-
T011 | R/S | L029 | RCL Z | L076 | SIN | *Curva para Direita Azm(+)
T012 | STO Q | L030 | RCL W | L077 | RCL Y | *Curva para Esquerda Azm(-)
T013 | R/S | L031 | RCL X | L078 | x | Locação da Transição
T014 | STO R | L032 | - | L079 | RCL R | Elementos Entrada | Tecla | Resultados
T015 | RCL W | L033 | x | L080 | + | Dist. TS até Aparelho | XEQ C
T016 | DEG | L034 | 2 | L081 | STO I | Distancia de Locação | XEQ L | =+-Azm de Vante
T017 | RCL Z | L035 | x | L082 | R/S | Acionar | R/S | =Corda
T018 | 2 | L036 | 1/X | R001 | LBL R | Acionar | R/S | =Coord. N ponto
T019 | x | L037 | RCL Y | R002 | SF 0 | Acionar | R/S | =Coord. E ponto
T020 | : | L038 | x2 | R003 | +/-
T021 | 3 | L039 | x | R004 | GTO L001 | OBS:- Aparelho instalado no TS ou ST a distancia é = 0 (zero)
T022 | : | L040 | x2 | Y001 | LBL Y
T023 | 2 | L041 | 10 | Y002 | SF 1 | PARA MUDANÇA:
T024 | x | L042 | : | Y003 | RCL S | Elementos Entrada | Tecla | Resultados
T025 | HMS | L043 | +/- | Y004 | STO Q | Distancia do Aparelho
T026 | RTN | L044 | 1 | Y005 | RCL I | até o TS (arco ) | XEQ C
C001 | LBL C | L045 | + | Y006 | STO R | Distancia Visada Ré | XEQ R | =Azm de Ré
C002 | STO X | L046 | RCL Y | Y007 | RCL U | Distancia de Locação | XEQ L | =+-Azm de Vante
C003 | RTN | L047 | x | Y008 | RCL V | Acionar | R/S | =Corda
L001 | LBL L | L048 | FS? 1 | Y009 | + | Acionar | R/S | =Coord. N ponto
L002 | STO Y | L049 | GTO L057 | Y010 | STO T | Acionar | R/S | =Coord. E ponto
L003 | RCL X | L050 | RCL V | Y011 | RCL U |  | Milton Polizelli - Agrimensor miltonpolizelli@uol.com.br Fone (18) 9771-4965
L004 | 3 | L051 | COS | Y012 | ABS
L005 | x | L052 | : | Y013 | 180
L006 | RCL Y | L053 | STO Y | Y014 | + | Dados:-
L007 | + | L054 | STO D | Y015 | HMS | Raio=491,16m
L008 | RCL Y | L055 | VIEW D | Y016 | CF 0 | Lc=130m
L009 | x | L056 | GTO L065 | Y017 | STO A | Azm TS-->PI= - 25º58' 26"
L010 | RCL Z | L057 | RCL V | Y018 | VIEW A |  |  | N=7.602.367,1755
L011 | : | L058 | 2 | Y019 | R/S | D=TS-->PM= 34,25m |  | E=355.086,7456
L012 | RCL W | L059 | : |  |  | Azm TS-->PM= - 25º47' 54,4" |  | SC
L013 | : | L060 | COS |  |  | Azm TS-->SC= - 23º26' 46,988"
L014 | 30 | L061 | : |  |  | D=TS-->SC=129,8987m | PM
L015 | x | L062 | STO Y |  | TS
L016 | p | L063 | STO D | N=7.602.248,0022
L017 | : | L064 | VIEW D | E= 355.035,0601 |  | N= 7.602.278,8384
L018 | ABS | L065 | RCL U |  |  | E=355.049,9659
PI.01

## Curva Vertical
CÁLCULO DE CURVA VERTICAL(Simples e Composta)
( Calculadora HP 35S)
Operações do programa
V001 | LBL V | V040 | - | Elementos de Entrada
V002 | CLVARS | V041 | X > 0?
V003 | STO A | V042 | GTO V057 | Elementos Entrada | Tecla | Resultados
V004 | R/S | V043 | RCL X
V005 | STO Z | V044 | x | Cota do PCV | XEQ V
V006 | R/S | V045 | RCL U | Dist. PCV-->PIV(y1) | R/S
V007 | STO W | V046 | + | Dist. PIV-->PTV(y2) | R/S
V008 | x | V047 | ENTER | Rampa Anterior(+ -) | R/S
V009 | R/S | V048 | RCL T | Rampa Posterior(+ -) | R/S | = Cota do PIV
V010 | 100 | V049 | RCL Z | Dist. à Locar | R/S | = Cota do Ponto
V011 | : | V050 | x2
V012 | STO X | V051 | : | Obs:-
V013 | R/S | V052 | RCL I | Quando o y1 fôr diferente de y2, trata-se de uma Curva
V014 | 100 | V053 | x2 | composta.
V015 | : | V054 | x | Quando o Projeto apresentar uma Distancia Única do
V016 | STO Y | V055 | - | PCV até o PTV, dividir pôr 2, os y1 e y2 serão iguais.
V017 | - | V056 | GTO V033
V018 | x | V057 | RCL Y | Ter a máxima atenção nas Rampas, com os sinais.
V019 | RCL Z | V058 | X | Introduzir as Rampas como número normal,
V020 | RCL W | V059 | RCL U | Exemplo:- -3% ---> Introduzir sómente o -3.
V021 | + | V060 | +
V022 | STO R | V061 | RCL T | O Programa calcula somente até a distancia do PCV ao PTV, isto é a soma dos y1 e y2, se introduzir distancia para calcular maior que isso, apresenta resultado como 0 (zero).
V023 | 2 | V062 | RCL W
V024 | x | V063 | x2
V025 | : | V064 | :
V026 | STO T | V065 | RCL Z | e= É a altura do PIV até na curva(parábola).
V027 | RCL Z | V066 | RCL I
V028 | RCL X | V067 | - |  |  | Milton Polizelli - Agrimensor miltonpolizelli@uol.com.br Fone (18) 9771-4965
V029 | x | V068 | RCL W
V030 | RCL A | V069 | +
V031 | + | V070 | x2
V032 | STO U | V071 | x |  |  | 259.654
V033 | R/S | V072 | - |  |  | PTV
V034 | STO I | V073 | GTO V033
V035 | RCL R
V036 | X<Y? |  |  | PCV= 259,854
V037 | GTO V033
V038 | RCL I |  |  |  | PIV
V039 | RCL Z |  |  | y1=100m |  | y2=70m
-3%
4%
e
256,854

## Taqueometria
CÁLCULO DE TAQUEOMETRIA
(CALCULADORA HP 35S)
Operações do programa
E001 | LBL E | Elementos de Entrada
E002 | R/S
E003 | STO Z | Elementos Entrada | Tecla | Resultados
E004 | -
E005 | STO W | Leitura Superior | XEQ E | ENTER
E006 | 2 | Leitura Inferior | R/S | =Leitura Média
E007 | : | Angulo Vertical | R/S | =Dist.Horizontal
E008 | RCL Z | Altura do Instr.(Hi) | R/S | =Cota do Ponto
E009 | +
E010 | STO X
E011 | R/S | Obs:
E012 | HMS | 1) A Altura do Instrumento (Hi) = Cota do Ponto + Ai (Altura até eixo da Luneta).
E013 | STO Y
E014 | SIN
E015 | x2
E016 | RCL W
E017 | x
E018 | 100 | FS= 3,522
E019 | x | FM=3,000
E020 | STO D | FI =2,478
E021 | VIEW D | Angulo Vertical = | 93º 15' 30"
E022 | STO U | Distancia Horizontal= 104,06273m
E023 | RCL Y | Altura do Instrumento= 327,813
E024 | TAN | Cota do Ponto= 318,88871m
E025 | 1/X
E026 | RCL D | FS=2,196
E027 | x | FM=1,348
E028 | RCL U | FI=0,500
E029 | + | Angulo Vertical= 90º 34'48"
E030 | RCL X | Distancia Horizontal=169,58262m
E031 | - | Altura do Instrumento= 323,490
E032 | STO C | Cota do Ponto=320,42527m
E033 | VIEW C |  | Milton Polizelli - Agrimensor miltonpolizelli@uol.com.br Fone (18) 9771-4965
E034 | RTN

## Coordenadas Angulo Direita
Cálculo de Coordenadas com Angulo à Direita e Pontos Irradiados(Poligonal)
(Calculadora HP35S)
Operações do Programa
P001 | LBL P | P036 | RCL X |  | Elementos de Entrada
P002 | CLVARS | P037 | STO U |  | Elementos Entrada | Tecla | Resultados
P003 | STO Z | P038 | COS |  | Coord.N (saída) | XEQ P | ENTER
P004 | R/S | P039 | x |  | Coord.E (saída) | R/S
P005 | STO W | P040 | RCL + W |  | Azimute Saída | R/S
P006 | R/S | P041 | STO W
P007 | HMS | P042 | R/S |  | Se o Ponto for Poligonal
P008 | STO U | P043 | RCL U |  | Angulo à Direita | R/S | Azm vante
P009 | X< 0? | P044 | SIN |  | Distancia | R/S | Coord. E vante
P010 | GTO P029 | P045 | RCL T |  | Acionar | R/S | Coord. N vante
P011 | STO V | P046 | x
P012 | STO X | P047 | RCL + Z |  | Se o Ponto for Irradiado
P013 | RCL Y | P048 | STO Z |  | Ângulo à direita | R/S | Azm vante
P014 | X = 0? | P049 | GTO P016 |  | Distancia | XEQ I | Coord. E vante
P015 | GTO P032 | I001 | LBL I |  | Acionar | R/S | Coord. N vante
P016 | R/S | I002 | STO T
P017 | HMS | I003 | RCL U |  | Obs: Quando tivermos pontos Irradiados , calculamos as coordenadas dos pontos Irradiados primeiro, para depois calcular o ponto de Vante
P018 | RCL X | I004 | STO X
P019 | + | I005 | RCL V
P020 | 180 | I006 | COS
P021 | - | I007 | RCL T |  | Az=89º38'30" | P.1
P022 | ENTER | I008 | X |  |  | N=1000,000
P023 | 360 | I009 | RCL + W |  |  | E=1000,000
P024 | STO (I) | I010 | R/S
P025 | STO Y | I011 | RCL V
P026 | X > Y? | I012 | SIN |  |  |  |  | N=1011,0114
P027 | - | I013 | RCL T |  |  |  | C1 | E=1047,8188
P028 | GTO P009 | I014 | x
P029 | RCL (I) | I015 | RCL + Z |  | C3
P030 | + | I016 | GTO P016 |  | N=948,1357
P031 | GTO P009 | I017 | RTN |  | E=972,0877 |  | N=953,9380
P032 | RCL X | [5 empty] | E=1016,7121
P033 | HMS
P034 | R/S
P035 | STO T
P.3
Est | P. Vante | Ang. D | Dist. | Azimute | N=904,1573
P.1 | P.2 | 250º25' | 49 | 160º03' 30" | E=986,9484 |  |  | C2
P.2 | C1 | 48º32' | 65 | 28º 35' 30" |  |  |  | N=904,3869
P.2 | C2 | 150º38' | 76 | 130º 41' 30" |  | Milton Polizelli - Agrimensor miltonpolizelli@uol.com.br Fone (18) 9771-4965 |  | E=1074,3375
P.2 | C3 | 282º32' | 45 | 262º 35' 30"
P.2 | P.3 | 230º49' | 58 | 210º52' 30"
P.2
P.0=Ré

## Azimute_Distancia_Coordenadas
Cálculo de Distancia , Azimute e Coordenadas
(Calculadora HP 35S)
A001 | LBL A | B033 | ABS |  |  | Operações do Programa
A002 | CLVARS | B034 | STO A
A003 | STO E | B035 | VIEW A |  |  | Elementos de Entrada
A004 | R/S | D001 | LBL D |  |  | ENTRADA PARA AS DUAS SITUAÇÕES
A005 | STO N | D002 | HMS |  |  | Entrada | Tecla | Resultados
A006 | RTN | D003 | STO A
B001 | LBL B | D004 | R/S |  |  | Coord.E (saída) | XEQ A | ENTER
B002 | RCL - E | D005 | STO D |  |  | Coord.N (saída) | R/S
B003 | STO X | D006 | X<>Y
B004 | R/S | D007 | SIN
B005 | RCL - N | D008 | x
B006 | STO Y | D009 | RCL+ E
B007 | x2 | D010 | STO E |  |  | Para Calcular Distancia e Azimute
B008 | RCL X | D011 | VIEW E |  |  | Entrada | Tecla | Resultados
B009 | x2 | D012 | RCL A
B010 | + | D013 | COS |  |  | Coord. E (Vante) | XEQ B | ENTER
B011 | Vx | D014 | RCL D |  |  | Coord. N (Vante) | R/S | =Distancia
B012 | STO D | D015 | x |  |  | Acionar | R/S | =Azimute
B013 | VIEW D | D016 | RCL + N
B014 | RCL Y | D017 | STO N
B015 | RCL D | D018 | VIEW N |  |  | Para Calcular Coordenadas do Ponto Vante
B016 | : |  |  |  |  | Entrada | Tecla | Resultados
B017 | ACOS
B018 | STO Z |  |  |  |  | Azimute | XEQ D | ENTER
B019 | ENTER |  |  |  |  | Distancia | R/S | =Coord. Np
B020 | RCL X |  |  |  |  | Acionar | R/S | =Coord. Ep
B021 | X<0?
B022 | GTO B024
B023 | GTO B031
B024 | RCL Z |  |  | E=355035,0601 |  |  | E=355086,4592
B025 | 360 |  |  | N=7602248,0022 |  |  | N=7602367,2982
B026 | - |  |  | 1 |  | D=129,8977m |  | 2
B027 | HMS |  |  |  |  | A=23º 18' 32",27
B028 | ABS
B029 | STO A
B030 | VIEW A |  |  |  | Milton Polizelli - Agrimensor miltonpolizelli@uol.com.br Fone (18) 9771-4965
B031 | RLC Z
B032 | HMS

## Pothenot
POTHENOT
(Calculadora HP35S)
Q001 | LBL Q | Q036 | TAN | Q071 | +
Q002 | CLVARS | Q037 | 1/x | Q072 | RCL U
Q003 | STO X | Q038 | STO R | Q073 | x2
Q004 | R/S | Q039 | RCL V | Q074 | 1 |  | Operações do Programa
Q005 | STO A | Q040 | +/- | Q075 | + |  | Elementos de Entrada/Saída
Q006 | - | Q041 | x | Q076 | : |  | Entrada | Tecla | Resultados
Q007 | STO Z | Q042 | RCL U | Q077 | +/- |  | Coord. E1 | XEQ Q | ENTER
Q008 | R/S | Q043 | + | Q078 | STO V |  | Coord. E2 | R/S
Q009 | STO E | Q044 | RCL Y | Q079 | RCL E |  | Coord. N1 | R/S
Q010 | R/S | Q045 | RCL Z | Q080 | + |  | Coord. N2 | R/S
Q011 | STO B | Q046 | +/- | Q081 | STO N |  | Coord. E3 | R/S
Q012 | - | Q047 | RCL W | Q082 | VIEW N |  | Coord. N3 | R/S
Q013 | STO Y | Q048 | x | Q083 | RCL V |  | Ângulo a | R/S | N4
Q014 | R/S | Q049 | + | Q084 | RCL U |  | Ângulo b | R/S | E4
Q015 | STO C | Q050 | RCL Y | Q085 | x
Q016 | RCL X | Q051 | RCL W | Q086 | RCL X
Q017 | - | Q052 | x | Q087 | +
Q018 | +/- | Q053 | RCL Z | Q088 | STO E
Q019 | STO V | Q054 | + | Q089 | VIEW E
Q020 | R/S | Q055 | STO Y | Q090 | RTN | 2
Q021 | STO D | Q056 | R
Q022 | RCL E | Q057 | STO Z | [5 empty] | 3
Q023 | - | Q058 | - | 1
Q024 | +/- | Q059 | RCL Y
Q025 | STO U | Q060 | RCL U
Q026 | R/S | Q061 | RCL R
Q027 | HMS | Q062 | x |  |  |  | b
Q028 | ENTER | Q063 | RCL V |  |  | a
Q029 | TAN | Q064 | +
Q030 | 1/x | Q065 | -
Q031 | STO W | Q066 | : |  |  |  | 4
Q032 | R | Q067 | STO U |  | Ponto | Coordenadas
Q033 | R/S | Q068 | RCL Y |  |  | E | N
Q034 | HMS | Q069 | x |  | 1 | 355511.935 | 7518492.674
Q035 | + | Q070 | RCL Z |  | 2 | 355701.145 | 7518931.942
[5 empty] | 3 | 356123.052 | 7519624.064
Milton Polizelli Agrimensor miltonpolizelli@uol.com.br Fone (18) 9771-4965 |  |  |  |  | a | 21.0426 | *************
[5 empty] | b | 33.3429 | *************
[5 empty] | 4 | 356830.1342 | 7518343.9566

## Área (Coordenadas_Dist e Azm)
CÁLCULO DE ÁREA - (COORDENADAS e DISTANCIA E AZIMUTE)
(Calculadora HP 35S)
X001 | LBL X | X037 | 360 | S010 | STO T |  | Operações do programa
X002 | CLVARS | X038 | - | S011 | RCL A |  | Elementos de Entrada
X003 | SF 0 | X039 | HMS | S012 | SIN |  | Área por Distancia e Azimute
X004 | STO E | X040 | ABS | S013 | RCL D |  | Entrada | Tecla | Resultados
X005 | R/S | X041 | STO A | S014 | x |  | Dist. Alinh | XEQ S | ENTER
X006 | STO N | X042 | VIEW A | S015 | STO U |  | Azm. Alinh | R/S | = Área
X007 | R/S | X043 | RCL R | S016 | RCL W |  | Executar os passos até o fechamento da Poligonal
X008 | STO R | X044 | STO E | S017 | X<>Y
X009 | R/S | X045 | RCL P | S018 | STO W |  | Operações do programa
X010 | STO P | X046 | STO N | S019 | + |  | Elementos de Entrada
X011 | RCL R | X047 | RCL A | S020 | RCL V |  | Área por Coordenadas
X012 | RCL E | X048 | HMS | S021 | + |  | Entrada | Tecla | Resultados
X013 | - | X049 | STO A | S022 | STO V |  | Esaida | XEQ X | ENTER
X014 | STO X | X050 | GTO S006 | S023 | x |  | Nsaida | R/S
X015 | RCL P | X051 | RCL Z | S024 | 2 |  | Evante | R/S
X016 | RCL N | X052 | HMS | S025 | : |  | Nvante | R/S | =Distancia
X017 | - | X053 | ABS | S026 | STO+S |  | Acionar | R/S | =Azimute
X018 | STO Y | X054 | STO A | S027 | RCL S |  | Acionar | R/S | =Área parcial/total
X019 | x2 | X055 | VIEW A | S028 | VIEW S |  | Acionar | R/S | =Área parcial/total
X020 | RCL X | X056 | RCL R | S029 | FS? 0 |  | Voltar e executar os passos até o fechamento da Poligonal
X021 | x2 | X057 | STO E | S030 | GTO X007 | A Área é em m2, quando fechar a poligonal, não considerar o sinal no resultado da área, zerar as memórias (clear 2), para Dist e Azm
X022 | + | X058 | RCL P | S031 | RTN
X023 | Vx | X059 | STO N |  |  |  |  | 1
X024 | STO D | X060 | RCL A
X025 | VIEW D | X061 | HMS
X026 | RCL Y | X062 | STO A
X027 | RCL D | X063 | GTO S006 |  | 4 |  |  | 2
X028 | : | S001 | LBL S |  |  | Área=20.937,500 m2
X029 | ACOS | S002 | STO D
X030 | STO Z | S003 | R/S
X031 | ENTER | S004 | HMS
X032 | RCL X | S005 | STO A |  | E | N | 3
X033 | X<0? | S006 | RCL A | 1 | 1000 | 5000
X034 | GTO X036 | S007 | COS | 2 | 975 | 4800 |  | Milton Polizelli - Agrimensor miltonpolizelli@uol.com.br Fone (18) 9771-4965
X035 | GTO X051 | S008 | RCL D | 3 | 875 | 4750
X036 | RCL Z | S009 | x | 4 | 845 | 4875
199,123m
128,550m
111,803m
201,556m
AZ=51º06' 56"
AZ=187º07' 30"
AZ=346º30' 16"
AZ=243º26' 06"